## Feuil1
N° | Composant | Qté | Package | Description
1 | Convoyeur à bande imprimé en 3D | 3 |  | Module minimum de 80 mm, largeur utile 32 mm, matériau PLA
2 | Moteur à courant continu avec réducteur | 3 | MOT-205-A | 3–6 Vcc, engrenages métalliques, entraînement par relais
3 | Servomoteur micro | 3 | MG90S Miuzei | 5 V, commande PWM
4 | Bras de tri pour servomoteur | 3 |  | Bras actionné par servomoteur pour dévier les produits
5 | Capteur infrarouge | 1 | à determiner | 5 Vcc, sensibilité réglable, positionnement sans outil
6 | Vis M3 × 16 mm | À déterminer |  | Fixation des différentes pièces du convoyeur
7 | Vis M3,5 × 12 mm | À déterminer |  | Fixation des moteurs
8 | Vis M2 x 8 mm | À déterminer |  | Fixation des servomoteurs
9 | Pièces imprimées en 3D du convoyeur |  |  | PLA, hauteur de couche 0,2 mm, remplissage 10 %, 2 parois
10 | balance | 1 | HX711
11 | microcontroleur | 1 | arduino nano every
12 | ecran tactile | 1 | à determiner | ecran tactile, 3,3 V ou 5V
13 | bouton | 1 |  | switch ON/OFF convoyeur
14 | LED | 3 | rouge, vert, orange